## PLANILHA
PREFEITURA MUNICIPAL DE COUTO DE MAGALHÃES DE MINAS CNPJ:17.154.177/0001-86 Rua Sebastião Francisco Mota, nº45, Centro, CEP:39.188-000 Telefone: (38) 3533-1244 E-mail: gabinete@coutodemagalhaesdeminas.mg.gov.br
PLANILHA ORÇAMENTÁRIA DE CUSTOS
CONTRATANTE: PREFEITURA MUNICIPAL DE COUTO DE MAGALHÃES DE MINAS
OBRA: CONSTRUÇÃO DE ESPAÇO MULTIUSO CULTURAL | [5 empty] | DATA: 05/07/2023
LOCAL: AVENIDA DIAMANTINA, Nº 1.108, CENTRO, CIDADE DE COUTO DE MAGALHÃES DE MINAS |  |  |  |  | FORMA DE EXECUÇÃO:
REGIÃO/MÊS DE REFERÊNCIA: SINAPI-MG 04/2023 / SEINFRA-MG JEQU. E MUCURI 01/2023. |  |  |  |  | ( ) | DIRETA | ( x ) | INDIRETA
PRAZO DE EXECUÇÃO: 8 MESES | [6 empty] | BDI | 30,91,%
[7 empty] | BDI MAT. | 20.79%
ITEM | REF. | CÓDIGO | DESCRIÇÃO | UNIDADE | QUANTIDADE | PREÇO UNITÁRIO S/ BDI | PREÇO UNITÁRIO C/ BDI | PREÇO TOTAL
1.0 |  |  | SERVIÇOS PRELIMINARES |  |  |  |  | 14805.15
1.1 | SEINFRA | ED-28427 | FORNECIMENTO E COLOCAÇÃO DE PLACA DE OBRA EM CHAPA GALVANIZADA #26, ESP. 0,45MM, DIMENSÃO (3X1,5)M, PLOTADA COM ADESIVO VINÍLICO, AFIXADA COM REBITES 4,8X40MM, EM ESTRUTURA METÁLICA DE METALON 20X20MM, ESP. 1,25MM, INCLUSIVE SUPORTE EM EUCALIPTO AUTOCLAVADO PINTADO COM TINTA PVA DUAS (2) DEMÃOS | un | 1 | 1390.32 | 1820.07 | 1820.07
1.2 | SEINFRA | ED-17989 | LOCAÇÃO DE OBRA COM GABARITO DE TÁBUAS CORRIDAS PONTALETADAS A CADA 2,00M, REAPROVEITAMENTO (2X), INCLUSIVE ACOMPANHAMENTO DE EQUIPE TOPOGRÁFICA PARA MARCAÇÃO DE PONTO TOPOGRÁFICO | m | 102.9 | 48.91 | 64.03 | 6588.69
1.3 | SEINFRA | ED-50135 | BARRACÃO DE OBRA, EM CHAPA DE COMPENSADO RESINADO, INCLUSIVE INSTALAÇÕES SANITÁRIAS E MOBILIÁRIO - PADRÃO DER-MG | m² | 9 | 542.9 | 710.71 | 6396.39
2.0 |  |  | MOVIMENTAÇÃO DE TERRA PARA FUNDAÇÕES |  |  |  |  | 3762.86
2.1 | SEINFRA | ED-51108 | ESCAVAÇÃO MANUAL DE VALA COM PROFUNDIDADE MAIOR QUE 1,5M E MENOR OU IGUAL 3,0M, INCLUSIVE DESCARGA LATERAL | m³ | 26.21 | 79.94 | 104.65 | 2742.88
2.2 | SEINFRA | RO-40239 | Apiloamento de fundo de valas | m² | 55.37 | 3.91 | 5.12 | 283.49
2.3 | SEINFRA | RO-40234 | Reaterro e compactação manual de vala | m³ | 16.61 | 33.87 | 44.34 | 736.49
3.0 |  |  | FUNDAÇÃO |  |  |  |  | 29404.52
3.1 |  |  | CONCRETO ARMADO PARA FUNDAÇÕES - SAPATAS |  |  |  |  | 13097.81
3.1.1 | SEINFRA | ED-49812 | LASTRO DE CONCRETO MAGRO, INCLUSIVE TRANSPORTE, LANÇAMENTO E ADENSAMENTO, LANÇAMENTO E ADENSAMENTO | m³ | 1.92 | 508.13 | 665.19 | 1277.16
3.1.2 | SINAPI | 96545 | ARMAÇÃO DE BLOCO, VIGA BALDRAME OU SAPATA UTILIZANDO AÇO CA-50 DE 8 MM, MONTAGEM | kg | 155.95 | 14.6 | 19.11 | 2980.2
3.1.3 | SEINFRA | RO-41621 | Concreto ciclópico de cimento portland com 30% de pedra de mão, Fck >= 10 MPa (Execução, incluindo o fornecimento e transporte dos agregados) | m³ | 15.36 | 439.65 | 575.55 | 8840.45
3.2 |  |  | CONCRETO ARMADO PARA FUNDAÇÕES - VIGAS BALDRAMES |  |  |  |  | 16306.71
3.2.1 | SEINFRA | ED-49643 | FÔRMA E DESFORMA DE TÁBUA E SARRAFO, REAPROVEITAMENTO (3X), EXCLUSIVE ESCORAMENTO | m² | 72.34 | 53.49 | 70.02 | 5065.25
3.2.2 | SINAPI | 96545 | ARMAÇÃO DE BLOCO, VIGA BALDRAME OU SAPATA UTILIZANDO AÇO CA-50 DE 8 MM, MONTAGEM | kg | 190.5 | 14.6 | 19.11 | 3640.46
3.2.3 | SINAPI | 96556 | CONCRETAGEM DE BALDRAME, FCK 30 MPA, COM USO DE JERICA LANÇAMENTO, ADENSAMENTO E ACABAMENTO. | m³ | 7.54 | 770.06 | 1008.09 | 7601
4.0 |  |  | SUPERESTRUTURA |  |  |  |  | 53435.15
4.1 |  |  | PILARES DE MADEIRA- SALÃO |  |  |  |  | 18412.6
4.1.1 | ORÇAMENTO |  | Peça de madeira roliça eucalipto tratado, dimensões de 20 a 25 cm de diâmetro 7 metros | und | 8 | 500 | 603.95 | 4831.6
4.1.2 | ORÇAMENTO |  | Peça de madeira roliça eucalipto tratado, dimensões de 20 a 25 cm de diâmetro 5 metros | und | 22 | 363.64 | 439.24 | 9663.28
4.1.3 | ORÇAMENTO |  | Peça de madeira roliça eucalipto tratado, dimensões de 15 cm de diâmetro 3,5 metros | un | 36 | 44.1 | 53.27 | 1917.72
4.1.4 | ORÇAMENTO |  | Transporte madeiras 316 km Couto a Turmalina ou Itamarandiba | frete | 1 | 2000 |  | 2000
4.2 |  |  | CONCRETO ARMADO- CINTAMENTO SALÃO |  |  |  |  | 985.2
4.2.1 | SINAPI | 42407 | TRELICA NERVURADA (ESPACADOR), ALTURA = 120,0 MM, DIAMETRO DOS BANZOS | m | 120 | 8.21 | 9.92 | 985.2
4.3 |  |  | CONCRETO ARMADO - PILARES |  |  |  |  | 5173.58
4.3.1 | SEINFRA | ED-49643 | FÔRMA E DESFORMA DE TÁBUA E SARRAFO, REAPROVEITAMENTO (3X), EXCLUSIVE ESCORAMENTO | m² | 25.2 | 53.49 | 70.02 | 1764.5
4.3.2 | SINAPI | 96545 | ARMAÇÃO DE BLOCO, VIGA BALDRAME OU SAPATA UTILIZANDO AÇO CA-50 DE 8 MM, MONTAGEM | kg | 72.77 | 14.6 | 19.11 | 1390.63 | PILARES NOVA CONSTRUÇÃO
4.3.3 | SINAPI | 103669 | CONCRETAGEM DE PILARES, FCK = 25 MPA, COM USO DE BALDES - LANÇAMENTO, ADENSAMENTO E ACABAMENTO. | m³ | 1.58 | 975.86 | 1277.5 | 2018.45
4.4 |  |  | CONCRETO ARMADO - VIGAS |  |  |  |  | 9571.32
4.4.1 | SEINFRA | ED-49643 | FÔRMA E DESFORMA DE TÁBUA E SARRAFO, REAPROVEITAMENTO (3X), EXCLUSIVE ESCORAMENTO | m² | 32.43 | 53.49 | 70.02 | 2270.75
4.4.2 | SEINFRA | ED-48336 | VIGA 0,10 A 0,20 M DE LARGURA, CONCRETO 1:2:4 COM ARMAÇÃO E FORMA RESINADA | m³ | 2.43 | 2294.97 | 3004.35 | 7300.57
4.5 |  |  | CONCRETO ARMADO PARA VERGAS E CONTRAVERGAS |  |  |  |  | 4489.18
4.5.1 | SINAPI | 93182 | VERGA PRÉ-MOLDADA PARA JANELAS COM ATÉ 1,5 M DE VÃO. | m | 10.9 | 61.25 | 80.18 | 873.96
4.5.2 | SINAPI | 93183 | VERGA PRÉ-MOLDADA PARA JANELAS COM MAIS DE 1,5 M DE VÃO. | m | 19 | 78.18 | 102.35 | 1944.65
4.5.3 | SEINFRA | ED-9906 | CONTRAVERGA EM CONCRETO ESTRUTURAL PARA VÃOS ACIMA DE 150CM, PREPARADO EM OBRA COM BETONEIRA, CONTROLE "A", COM FCK 20 MPA, MOLDADA IN LOCO, INCLUSIVE ARMAÇÃO | m³ | 0.29 | 2918.94 | 3821.18 | 1108.14
4.5.4 | SEINFRA | ED-9903 | CONTRAVERGA EM CONCRETO ESTRUTURAL PARA VÃOS DE ATÉ 150CM, PREPARADO EM OBRA COM BETONEIRA, CONTROLE "A", COM FCK 20 MPA, MOLDADA IN LOCO, INCLUSIVE ARMAÇÃO | m³ | 0.16 | 2685.18 | 3515.17 | 562.43
4.6 |  |  | CONCRETO ARMADO PARA LAJES |  |  |  |  | 14803.27
4.6.1 | SEINFRA | ED-50252 | LAJE PRÉ-MOLDADA UNIDIRECIONAL COM ENCHIMENTO EM POLIESTIRENO EXPANDIDO (EPS), CAPEAMENTO DE 4CM, SOBRECARGA DE 100KG/M2, ALTURA TOTAL DE 11CM E VÃO LIVRE MÁXIMO DE 3M, INCLUSIVE CONCRETO ESTRUTURAL, USINADO BOMBEADO COM FCK DE 20MPA | m² | 71.69 | 141.39 | 185.09 | 13269.1 | banheiros, cozinha, dml, despensa, camarim, banheiro
4.6.2 | SEINFRA | ED-19637 | CIMBRAMENTO PARA LAJE PRÉ-MOLDADA COM ESCORAMENTO METÁLICO, TIPO "A", ALTURA DE (200 ATÉ 310)CM, INCLUSIVE DESCARGA, MONTAGEM, DESMONTAGEM E CARGA | m²xmês | 71.69 | 16.35 | 21.4 | 1534.17
5.0 |  |  | SISTEMA DE VEDAÇÃO VERTICAL INTERNO E EXTERNO |  |  |  |  | 28402.87
5.1 | SEINFRA | ED-50533 | Tijolo cerâmico 11x19x29cm | und | 8285 | 1.35 | 1.63 | 13504.55 | Salão, banheiros, cozinha, dml, despensa, camarim, banheiro, palco, muretas
5.2 | ORÇAMENTO |  | Transporte tijolos 70 km Couto a Diamantina | frete | 2 | 520.1 | - | 1040.2
5.3 | SEINFRA | ED48306 | ARGAMASSA, TRAÇO 1:7 ( CIMENTO E AREIA), PREPARO MECÂNICO | m³ | 6.17 | 394.34 | 516.23 | 2433.08
5.4 | SEINFRA | ED50381 | PEDREIRO COM ENCARGOS COMPLEMENTARES | h | 342.94 | 24.43 | 31.98 | 8378.02
5.5 | SEINFRA | ED50367 | SERVENTE COM ENCARGOS COMPLEMENTARES | h | 171.47 | 17.77 | 23.26 | 3047.02
6.0 |  |  | ESQUADRIAS |  |  |  |  | 54611.2
6.1 | SEINFRA | ED-50916 | PORTA METÁLICA 80 X 210 CM , INCLUINDO FECHADURA TIPO EXTERNA E FERRAGENS. | un | 6 | 656.3 | 859.16 | 5154.96 | 2 COZINHA, 1 D.M.L, 1 DESPENSA, 1 BANHEIRO MASC. 1 BANHEIRO FEM.
6.2 | SEINFRA | ED-50915 | PORTA METÁLICA 70 X 210 CM , INCLUINDO FECHADURA TIPO EXTERNA E FERRAGENS. | un | 1 | 574.27 | 751.78 | 751.78 | CAMARIM
6.3 | SEINFRA | ED-49600 | PORTA DE ABRIR, MADEIRA DE LEI PRANCHETA PARA PINTURA COMPLETA 60 X 210 CM,COM FERRAGENS EM FERRO LATONADO | un | 1 | 781.52 | 1023.09 | 1023.09 | BANHEIRO CAMARIM
6.4 | SEINFRA | ED-29486 | PORTA EM ALUMÍNIO DE CORRER COM 2 FOLHAS (140X210)CM COMPLETA, LINHA 25/SUPREMA, ACABAMENTO ANODIZADO NATURAL, INCLUSIVE PERFIS, VIDRO, FERRAGENS E INSTALAÇÃO | un | 1 | 2221.32 | 2907.93 | 2907.93 | PALCO
6.5 | SEINFRA | ED-50977 | PORTA DE SANITÁRIO COMPLETA, COM BATENTES DE FERRO, ESTRUTURA EM METALON 20 X 30 MM, FOLHA EM CHAPA GALVANIZADA Nº. 18, TRANQUETA E DOBRADIÇAS - 80 X 150 CM | un | 2 | 407.75 | 533.79 | 1067.58
6.6 | SEINFRA | ED-50978 | PORTA DE SANITÁRIO COMPLETA, COM BATENTES DE FERRO, ESTRUTURA EM METALON 20 X 30, FOLHA EM CHAPA GALVANIZADA Nº. 18, TRANQUETA E DOBRADIÇAS - 60 X 180 CM | un | 3 | 420.27 | 550.18 | 1650.54
6.7 | SEINFRA | ED-50985 | PORTÃO EM PERFIL E CHAPA METÁLICA | m² | 5.4 | 518.64 | 678.95 | 3666.33
6.8 | SEINFRA | ED-50795 | JANELA EM GRADE E TELA - PADRÃO SEDS | m² | 2.7 | 439.33 | 575.13 | 1552.85
6.9 | SEINFRA | ED-50798 | JANELA BASCULANTE METÁLICA EM QUADRO CANTONEIRA 3/4"x 3 /4" x 1/8" | m² | 1.3 | 649.23 | 849.91 | 1104.88
6.10 | SEINFRA | ED-50954 | FORNECIMENTO E ASSENTAMENTO DE JANELA BASCULANTE DE FERRO | m² | 3.6 | 456.81 | 598.01 | 2152.84
6.11 | ORÇAMENTO |  | JANELA DE VIDRO TEMPERADO 8 MM DE CORRER COM 4 FOLHAS, DIMENSÕES 200X100CM, COR VERDE FORNECIMENTO E INSTALAÇÃO. | un | 19 | 1300 | 1701.83 | 32334.77
6.12 | ORÇAMENTO |  | JANELA DE VIDRO TEMPERADO 8 MM DE CORRER COM 4 FOLHAS, DIMENSÕES 150X100CM, COR VERDE FORNECIMENTO E INSTALAÇÃO. | un | 1 | 950 | 1243.65 | 1243.65
7.0 |  |  | SISTEMAS DE COBERTURA |  |  |  |  | 161276.47
7.1 | ORÇAMENTO |  | Ripa de madeira serrada dimensões 02x05cm | m | 2314.48 | 1.9 | 2.3 | 5323.3 | COBERTURA
7.2 | ORÇAMENTO |  | Caibro de madeira roliça eucalipto tratado, dimensões de 08 a 10 cm de diâmetro | m | 1426.48 | 6.6 | 7.97 | 11369.05 | COBERTURA
7.3 | ORÇAMENTO |  | Terça de madeira roliça eucalipto tratado, dimensões de 12 a 15 cm de diâmetro | m | 284 | 12.6 | 15.22 | 4322.48 | COBERTURA
7.4 | ORÇAMENTO |  | Peça de madeira roliça eucalipto tratado, dimensões de 20 a 25 cm de diâmetro 12 metros | un | 9 | 1222.22 | 1476.32 | 13286.88 | TESOURAS
7.5 | ORÇAMENTO |  | Peça de madeira roliça eucalipto tratado, dimensões de 20 a 25 cm de diâmetro | un | 226.44 | 51.95 | 62.75 | 14209.11 | TESOURAS
7.6 | ORÇAMENTO |  | Peça de madeira roliça eucalipto tratado, dimensões de 15 cm de diâmetro | m | 423 | 12.6 | 15.22 | 6438.06 | COBERTURA
7.7 | ORÇAMENTO |  | Transporte madeiras 316 km Couto a Turmalina ou Itamarandiba | frete | 2 | 2000 | - | 4000
7.8 | ORÇAMENTO |  | Telha cerâmica colonial/paulista 25 und/m² | und | 18285 | 0.65 | 0.79 | 14445.15
7.9 | ORÇAMENTO |  | Transporte Telhas 316 km Couto a Turmalina | frete | 2 | 2000 | - | 4000
7.10 | ORÇAMENTO |  | Telha cumeeira para telha colonial | un | 35.76 | 5 | 6.04 | 215.99
7.11 | SEINFRA | ED-48408 | ENGRADAMENTO PARA TELHADO DE FIBROCIMENTO ONDULADA | m² | 71.69 | 79.4 | 103.94 | 7451.46
7.12 | SEINFRA | ED-48423 | COBERTURA EM TELHA DE FIBROCIMENTO ONDULADA E = 5 MM | m² | 71.69 | 38.2 | 50.01 | 3585.22
7.13 | SEINFRA | ED-50667 | CHAPIM EM CHAPA GALVANIZADA, COM PINGADEIRA, ESP. 0, 65MM (GSG-24), COM DESENVOLVIMENTO DE 35CM, INCLUSIVE IÇAMENTO MANUAL VERTICAL | m | 34 | 59.44 | 77.81 | 2645.54
7.14 | SINAPI | 88323 | TELHADISTA COM ENCARGOS COMPLEMENTARES | h | 517.5 | 23.84 | 31.21 | 16151.18
7.15 | SEINFRA | ED-50364 | AJUDANTE DE TELHADISTA COM ENCARGOS COMPLEMENTARES | h | 1035 | 19.52 | 25.55 | 26444.25
7.16 | SINAPI | 88262 | CARPINTEIRO DE ESQUADRIA COM ENCARGOS COMPLEMENTARES | h | 480 | 24.07 | 31.51 | 15124.8
7.17 | SINAPI | 88239 | AJUDANTE DE CARPINTEIRO COM ENCARGOS COMPLEMENTARES | h | 480 | 19.52 | 25.55 | 12264
8.0 |  |  | INSTALAÇÕES ELÉTRICAS |  |  |  |  | 28665.24
8.1 | SEINFRA | ED-17905 | PONTO DE EMBUTIR PARA UMA (1) TOMADA PADRÃO, TRÊS (3) POLOS (2P+T/10A-250V), COM PLACA 4"X2" DE UM (1) POSTO, COM ELETRODUTO DE PVC RÍGIDO ROSCÁVEL, DN 20MM (3/4"), EMBUTIDO NO PISO E CABO DE COBRE FLEXÍVEL, CLASSE 5, ISOLAMENTO TIPO LSHF/ATOX, NÃO HALOGENADO, SEÇÃO 2,5MM2 (70°C-450/750V), COM DISTÂNCIA DE ATÉ DEZ (10) METROS DO PONTO DE DERIVAÇÃO, INCLUSIVE CAIXA DE LIGAÇÃO, SUPORTE E FIXAÇÃO D ELETRODUTO COM ENCHIMENTO DO RASGO NA ALVENARIA/CONCRETO COM ARGAMASSA | un | 31 | 402.85 | 527.37 | 16348.47
8.2 | SEINFRA | ED-50227 | PONTO DE EMBUTIR PARA UM (1) INTERRUPTOR SIMPLES (10A- 250V), COM PLACA 4"X2" DE UM (1) POSTO, COM ELETRODUTO FLEXÍVEL CORRUGADO, ANTI-CHAMA, DN 25MM (3/4"), EMBUTIDO NA ALVENARIA E CABO DE COBRE FLEXÍVEL, CLASSE 5, ISOLAMENTO TIPO LSHF/ATOX, NÃO HALOGENADO, SEÇÃO 1, 5MM2 (70°C-450/750V), COM DISTÂNCIA DE ATÉ DEZ (10) METROS DO PONTO DE DERIVAÇÃO, INCLUSIVE CAIXA DE LIGAÇÃO, SUPORTE E FIXAÇÃO DO ELETRODUTO COM ENCHIMENTO DO RASGO NA ALVENARIA/CONCRETO COM ARGAMASSA | un | 14 | 229.21 | 300.06 | 4200.84
8.3 | SEINFRA | ED-50228 | PONTO DE EMBUTIR PARA UMA (1) LUMINÁRIA,COM ELETRODUTO DE PVC RÍGIDO ROSCÁVEL, DN 20MM (3/4"), EMBUTIDO NA LAJE E CABO DE COBRE FLEXÍVEL, CLASSE 5, ISOLAMENTO TIPO LSHF/ ATOX, NÃO HALOGENADO, SEÇÃO 1,5MM2 (70°C-450/750V), COM DISTÂNCIA DE ATÉ CINCO (5) METROS DO PONTO DE DERIVAÇÃO, EXCLUSIVE LUMINÁRIA, INCLUSIVE CAIXA DE LIGAÇÃO OCTOGONAL, SUPORTE E FIXAÇÃO DO ELETRODUTO | un | 35 | 142.19 | 186.14 | 6514.9
8.4 | SEINFRA | ED-50229 | PONTO DE EMBUTIR SECO, PARA UMA (1) PLACA CEGA 4"X4", COM ELETRODUTO DE PVC RÍGIDO ROSCÁVEL, DN 20MM (3/4"), EMBUTIDO NO PISO E SONDA EM ARAME GALVANIZADO, DIÂMETRO DE 1,24MM (BWG 18), COM DISTÂNCIA DE ATÉ DEZ (10) METROS DO PONTO DE DERIVAÇÃO, INCLUSIVE CAIXA DE LIGAÇÃO, SUPORTE E FIXAÇÃO DO ELETRODUTO COM ENCHIMENTO DO RASGO NA ALVENARIA/CONCRETO COM ARGAMASSA | un | 2 | 260.69 | 341.27 | 682.54
8.5 | SINAPI | 101876 | QUADRO DE DISTRIBUIÇÃO DE ENERGIA EM PVC, DE EMBUTIR, SEM BARRAMENTO, PARA 6 DISJUNTORES - FORNECIMENTO E INSTALAÇÃO. | un | 2 | 75.2 | 98.44 | 196.88
8.2 |  |  | DISJUNTORES
8.2.1 | SINAPI | 34653 | DISJUNTOR TIPO DIN/IEC, MONOPOLAR DE 6 ATE 32A | un | 6 | 15.9 | 20.81 | 124.86
8.2.2 | SINAPI | 34616 | DISJUNTOR TIPO DIN/IEC, BIPOLAR DE 6 ATE 32A | un | 5 | 91.17 | 119.35 | 596.75
9.0 |  |  | REVESTIMENTOS INTERNOS E EXTERNOS |  |  |  |  | 67192.21
9.1 | SINAPI | 87878 | CHAPISCO APLICADO EM ALVENARIAS E ESTRUTURAS DE CONCRETO INTERNAS, COM COLHER DE PEDREIRO. ARGAMASSA TRAÇO 1:3 COM PREPARO MANUAL. | m² | 954 | 4.39 | 5.75 | 5485.5
9.2 | SEINFRA | RO-41662 | Reboco de argamassa de cimento e areia, traço 1:5 (Execução, incluindo o fornecimento e transporte de todos os materiais) | m² | 733.84 | 34.46 | 45.11 | 33103.52
9.3 | SEINFRA | ED-50732 | EMBOÇO COM ARGAMASSA, TRAÇO 1:6 (CIMENTO E AREIA), ESP. 20MM, APLICAÇÃO MANUAL, PREPARO MECÂNICO | m² | 220.16 | 29.89 | 39.13 | 8614.86
9.4 | SEINFRA | ED-9081 | REVESTIMENTO COM CERÂMICA APLICADO EM PAREDE, ACABAMENTO ESMALTADO, AMBIENTE INTERNO/EXTERNO, PADRÃO EXTRA, DIMENSÃO DA PEÇA ATÉ 2025 CM2, PEI III, ASSENTAMENTO COM ARGAMASSA INDUSTRIALIZADA, INCLUSIVE REJUNTAMENTO | m² | 220.16 | 69.35 | 90.79 | 19988.33
10.0 |  |  | PISOS INTERNOS E EXTERNOS |  |  |  |  | 74580.14
10.1 | SEINFRA | ED-50568 | CONTRAPISO DESEMPENADO COM ARGAMASSA, TRAÇO 1:3 ( CIMENTO E AREIA), ESP. 30MM | m² | 474 | 39.23 | 51.36 | 24344.64
10.2 | SEINFRA | ED-13286 | CAMADA DE REGULARIZAÇÃO COM ARGAMASSA, TRAÇO 1:3 ( CIMENTO E AREIA), ESP. 15MM, APLICAÇÃO MANUAL, PREPARO MECÂNICO | m² | 391.45 | 30.06 | 39.35 | 15403.56
10.3 | SEINFRA | ED-50563 | PISO CIMENTADO COM ARGAMASSA, TRAÇO 1:3 (CIMENTO E AREIA), COM ADITIVO IMPERMEABILIZANTE, ESP. 25MM, ACABAMENTO DESEMPENADO E FELTRADO | m² | 391.45 | 48.68 | 63.73 | 24947.11 | salão principal e corredores nas varandas
10.4 | SINAPI | 92800 | CORTE E DOBRA DE AÇO CA-60, DIÂMETRO DE 5,0 MM. | kg | 73.07 | 10.22 | 13.38 | 977.68
10.5 | SEINFRA | ED-50724 | REVESTIMENTO COM CERÂMICA APLICADO EM PISO, ACABAMENTO ESMALTADO, AMBIENTE INTERNO, PADRÃO EXTRA, DIMENSÃO DA PEÇA ATÉ 2025 CM2, PEI IV, ASSENTAMENTO COM ARGAMASSA INDUSTRIALIZADA, INCLUSIVE REJUNTAMENTO | m² | 82.55 | 82.42 | 107.9 | 8907.15 | banheiros, cozinha, dml, despensa, palco, banheiro e camarim
11.0 |  |  | PINTURA |  |  |  |  | 11901.14
11.1 | SINAPI | 88489 | APLICAÇÃO MANUAL DE PINTURA COM TINTA LÁTEX PVA EM PAREDES, DUAS DEMÃO | m² | 733.84 | 10.45 | 13.68 | 10038.93
11.2 | SEINFRA | ED-50493 | PINTURA ÓLEO/ESMALTE, 2 DEMÃOS EM ESQUADRIA MADEIRA SEM MASSA | m² | 1.26 | 23.77 | 31.12 | 39.21
11.3 | SEINFRA | ED-50530 | PINTURA COM VERNIZ POLIURETANO COM FILTRO SOLAR EM MADEIRA, DUAS (2) DEMÃOS, ACABAMENTO TIPO FOSCO | m² | 50 | 27.85 | 36.46 | 1823
12.0 |  |  | INSTALAÇÕES HIDRÁULICAS |  |  |  |  | 4066.5
12.1 | SEINFRA | ED-50221 | PONTO DE EMBUTIR PARA ÁGUA FRIA EM TUBO DE PVC RÍGIDO SOLDÁVEL, DN 20MM (1/2"), EMBUTIDO NA ALVENARIA COM DISTÂNCIA DE ATÉ CINCO (5) METROS DA TOMADA DE ÁGUA, INCLUSIVE CONEXÕES E FIXAÇÃO DO TUBO COM ENCHIMENTO DO RASGO NA ALVENARIA/CONCRETO COM ARGAMASSA | und | 25 | 124.25 | 162.66 | 4066.5
13.0 |  |  | INSTALAÇÕES SANITÁRIAS |  |  |  |  | 8748.04
13.1 | SEINFRA | ED-50225 | PONTO DE EMBUTIR PARA ESGOTO EM TUBO PVC RÍGIDO, PBV - SÉRIE NORMAL, DN 100MM (4"), EMBUTIDO EM PISO COM DISTÂNCIA DE ATÉ CINCO (5) METROS DA RAMAL DE ESGOTO, INCLUSIVE CONEXÕES E FIXAÇÃO DO TUBO COM ENCHIMENTO DO RASGO NO CONCRETO COM ARGAMASSA | und | 7 | 311.9 | 408.31 | 2858.17
13.2 | SEINFRA | ED-50224 | PONTO DE EMBUTIR PARA ESGOTO EM TUBO PVC RÍGIDO, PBV - SÉRIE NORMAL, DN 50MM (2"), EMBUTIDO EM PISO COM DISTÂNCIA DE ATÉ CINCO (5) METROS DA RAMAL DE ESGOTO, EXCLUSIVE ESCAVAÇÃO, INCLUSIVE CONEXÕES E FIXAÇÃO DO TUBO COM ENCHIMENTO DO RASGO NO CONCRETO COM ARGAMASSA | und | 21 | 214.25 | 280.47 | 5889.87
14.0 |  |  | LOUÇAS E METAIS |  |  |  |  | 17839.38
14.1 | SEINFRA | ED-50297 | BACIA SANITÁRIA (VASO) DE LOUÇA COM CAIXA ACOPLADA, COR BRANCA, INCLUSIVE ACESSÓRIOS DE FIXAÇÃO/VEDAÇÃO, ENGATE FLEXÍVEL METÁLICO, FORNECIMENTO, INSTALAÇÃO E REJUNTAMENTO | un | 7 | 532.77 | 697.45 | 4882.15
14.2 | SEINFRA | ED-50280 | CUBA DE LOUÇA BRANCA DE SOBREPOR, FORMATO OVAL, INCLUSIVE VÁLVULA DE ESCOAMENTO DE METAL COM ACABAMENTO CROMADO, SIFÃO DE METAL TIPO COPO COM ACABAMENTO CROMADO, FORNECIMENTO E INSTALAÇÃO | un | 9 | 384.74 | 503.66 | 4532.94
14.3 | ORÇAMENTO |  | TONEIRA AUTOMATICA PRESSMATIC BICA ALTA METAL | un | 9 | 250 | 327.28 | 2945.52
14.4 | SEINFRA | ED-50324 | TORNEIRA METÁLICA PARA PIA, BICA MÓVEL, ABERTURA 1/4 DE VOLTA, ACABAMENTO CROMADO, COM AREJADOR, APLICAÇÃO DE MESA, INCLUSIVE ENGATE FLEXÍVEL METÁLICO, FORNECIMENTO E INSTALAÇÃO | un | 1 | 156.08 | 204.32 | 204.32
14.5 | SEINFRA | ED-50331 | TORNEIRA METÁLICA PARA TANQUE, ACABAMENTO CROMADO, BICO COM ROSCA, INCLUSIVE FORNECIMENTO E INSTALAÇÃO | un | 2 | 70.08 | 91.74 | 183.48
14.6 | SEINFRA | ED-48188 | SABONETEIRA PLASTICA TIPO DISPENSER PARA SABONETE LIQUIDO COM RESERVATORIO 800 ML | un | 5 | 62.4 | 81.69 | 408.45
14.7 | SEINFRA | ED-48187 | SABONETEIRA METÁLICA CROMADA, TIPO CONCHA, DE SOBREPOR | un | 2 | 55.31 | 72.41 | 144.82
14.8 | SEINFRA | ED-48181 | PAPELEIRA METÁLICA CROMADA, INCLUSIVE FIXAÇÃO | un | 7 | 56.85 | 74.42 | 520.94
14.9 | SEINFRA | ED-48163 | BARRA DE APOIO EM AÇO INOX POLIDO RETA, DN 1.1/4" (31,75MM) , PARA ACESSIBILIDADE (PMR/PCR), COMPRIMENTO 40CM, INSTALADO EM PORTA/PAREDE, INCLUSIVE FORNECIMENTO, INSTALAÇÃO E ACESSÓRIOS PARA FIXAÇÃO- PORTAS SANITÁRIOS | un | 2 | 135.03 | 176.77 | 353.54
14.10 | SEINFRA | ED-48164 | BARRA DE APOIO EM AÇO INOX POLIDO RETA, DN 1.1/4" (31,75MM) , PARA ACESSIBILIDADE (PMR/PCR), COMPRIMENTO 70CM, INSTALADO EM PAREDE, INCLUSIVE FORNECIMENTO, INSTALAÇÃO E ACESSÓRIOS PARA FIXAÇÃO | un | 4 | 179.49 | 234.97 | 939.88
14.11 | SEINFRA | ED-48167 | BARRA DE APOIO EM AÇO INOX POLIDO PARA LAVATÓRIO DE CANTO, DN 1.1/4" (31,75MM), PARA ACESSIBILIDADE (PMR/PCR), INSTALADO EM PAREDE, INCLUSIVE FORNECIMENTO, INSTALAÇÃO E ACESSÓRIOS PARA FIXAÇÃO | un | 4 | 223.54 | 292.64 | 1170.56
14.12 | SEINFRA | ED-50293 | TANQUE DE POLIPROPILENO, CAPACIDADE 15 LITROS, INCLUSIVE ACESSÓRIOS DE FIXAÇÃO, VÁLVULA DE ESCOAMENTO DE PLÁSTICO (PVC) NA COR BRANCA, SIFÃO DE PLÁSTICO (PVC) TIPO COPO NA COR BRANCA, FORNECIMENTO E INSTALAÇÃO, EXCLUSIVE TORNEIRA | un | 2 | 133.52 | 174.79 | 349.58
14.13 | SEINFRA | ED-50282 | LAVATÓRIO DE LOUÇA BRANCA COM COLUNA, TAMANHO MÉDIO, INCLUSIVE ACESSÓRIOS DE FIXAÇÃO, VÁLVULA DE ESCOAMENTO DE METAL COM ACABAMENTO CROMADO, SIFÃO DE METAL TIPO COPO COM ACABAMENTO CROMADO, FORNECIMENTO, INSTALAÇÃO E REJUNTAMENTO, EXCLUSIVE TORNEIRA E ENGATE FLEXÍVEL | un | 2 | 459.55 | 601.6 | 1203.2
15.0 |  |  | BANCADAS / DIVISÓRIAS |  |  |  |  | 21620.55
15.1 | SEINFRA | ED-50692 | PRATELEIRA DE GRANITO SÃO GABRIEL, E = 2 CM, APOIADA EM CONSOLE DE METALON 20 X 30 MM | m² | 4.08 | 243.78 | 319.13 | 1302.05
15.2 | SEINFRA | ED-21631 | BANCADA EM GRANITO, SÃO GABRIEL, ESP. 2CM, ACABAMENTO POLIDO, APOIADA EM CONSOLE DE METALON ( 50X30)MM, EXCLUSIVE RODABANCA/FRONTÃO, TESTEIRA/FAIXA, FURO EM BANCADA, CUBA METÁLICA, VÁLVULA, SIFÃO, TORNEIRA E ENGATE FLEXÍVEL | m² | 4.35 | 358.04 | 468.71 | 2038.89
15.3 | SEINFRA | ED-48533 | DIVISÓRIA EM GRANITO CINZA ANDORINHA E = 3 CM, INCLUSIVE FERRAGENS EM LATÃO CROMADO | m² | 17.48 | 629.32 | 823.84 | 14400.72
15.4 | SEINFRA | ED-51003 | SOLEIRA DE GRANITO SÃO GABRIEL E = 3 CM | m² | 0.96 | 285.22 | 373.38 | 358.44
15.5 | SEINFRA | ED-50998 | PEITORIL DE GRANITO SÃO GABRIEL E = 3 CM | m² | 9.54 | 281.89 | 369.02 | 3520.45
16.0 |  |  | OUTROS |  |  |  |  | 37896
16.1 | ORÇAMENTO |  | Coifa de centro em aço inox de 1200x900x600 | un | 1 | 3000 | 3927.3 | 3927.3
16.2 | ORÇAMENTO |  | Duto de ligação 1000x0,80mm | m | 5 | 345 | 451.64 | 2258.2
16.3 | ORÇAMENTO |  | Chapeu chines em alumínio | un | 1 | 820 | 1073.46 | 1073.46
16.4 | ORÇAMENTO |  | Exaustor mecânico | un | 1 | 260 | 340.37 | 340.37
16.5 | ORÇAMENTO |  | Fogão Industrial Super 6 Bocas 3 Simples 3 Duplas, com Forno Baixa Pressão | un | 1 | 3750 | 4909.13 | 4909.13
16.5 | SEINFRA | ED-49936 | CAIXA D´ÁGUA DE POLIETILENO, CAPACIDADE DE 1.000L, INCLUSIVE TAMPA, TORNEIRA DE BOIA, EXTRAVASOR, TUBO DE LIMPEZA E ACESSÓRIOS, EXCLUSIVE TUBULAÇÃO DE ENTRADA/ SAÍDA DE ÁGUA | un | 2 | 859.11 | 1124.66 | 2249.32
16.6 | SEINFRA | ED-50226 | PONTO DE EMBUTIR PARA GÁS EM TUBO DE AÇO GALVANIZADO COM COSTURA, DN 1/2", EMBUTIDO NA ALVENARIA COM DISTÂNCIA DE ATÉ CINCO (5) METROS DO RAMAL DE ABASTECIMENTO, INCLUSIVE CONEXÕES E FIXAÇÃO DO TUBO COM ENCHIMENTO DO RASGO NA ALVENARIA/CONCRETO COM ARGAMASSA | un | 1 | 307.7 | 402.81 | 402.81
16.7 | SEINFRA | ED-51159 | VIDRO TEMPERADO TRANSPARENTE INCOLOR, ESP. 8MM, INCLUSIVE FIXAÇÃO E VEDAÇÃO COM GUARNIÇÃO/GAXETA DE BORRACHA NEOPRENE, FORNECIMENTO E INSTALAÇÃO, EXCLUSIVE CAIXILHO/PERFIL | m² | 61.56 | 269.78 | 353.17 | 21741.15
16.8 | SEINFRA | ED-51152 | ESPELHO (40X60CM) ESP.4MM INCLUSIVE FIXAÇÃO COM PARAFUSO FINESSON - FORNECIMENTO E INSTALAÇÃO | un | 6 | 126.58 | 165.71 | 994.26
TOTAL GERAL DA OBRA: | [6 empty] | 618207.42
Couto de Magalhães de Minas-MG, 05 de julho de 2023.
JOÃO HENRIQUE PEREIRA LOYOLA
Engenheiro Civil, Crea-MG: 188176/D
Prefeitura Municipal de outo de Magalhães de Minas

## MEMORIAL DE CÁLCULO
PREFEITURA MUNICIPAL DE COUTO DE MAGALHÃES DE MINAS CNPJ:17.154.177/0001-86 Rua Sebastião Francisco Mota, nº45, Centro, CEP:39.188-000 Telefone: (38) 3533-1244 E-mail: gabinete@coutodemagalhaesdeminas.mg.gov.br
PLANILHA ORÇAMENTÁRIA DE CUSTOS
CONTRATANTE: PREFEITURA MUNICIPAL DE COUTO DE MAGALHÃES DE MINAS
OBRA: CONSTRUÇÃO DE ESPAÇO MULTIUSO CULTURAL | [5 empty] | DATA: 05/07/2023
LOCAL: AVENIDA DIAMANTINA, Nº 1.108, CENTRO, CIDADE DE COUTO DE MAGALHÃES DE MINAS
REGIÃO/MÊS DE REFERÊNCIA: SINAPI-MG 04/2023 / SEINFRA-MG JEQU. E MUCURI 01/2023.
PRAZO DE EXECUÇÃO: 8 MESES
ITEM | REF. | CÓDIGO | DESCRIÇÃO | UNIDADE | QUANTIDADE | MEMORIAL DE CÁLCULO
1.0 |  |  | SERVIÇOS PRELIMINARES
1.1 | SEINFRA | ED-28427 | FORNECIMENTO E COLOCAÇÃO DE PLACA DE OBRA EM CHAPA GALVANIZADA #26, ESP. 0,45MM, DIMENSÃO (3X1,5)M, PLOTADA COM ADESIVO VINÍLICO, AFIXADA COM REBITES 4,8X40MM, EM ESTRUTURA METÁLICA DE METALON 20X20MM, ESP. 1,25MM, INCLUSIVE SUPORTE EM EUCALIPTO AUTOCLAVADO PINTADO COM TINTA PVA DUAS (2) DEMÃOS | un | 1 | 01 UNIDADE INSTALADA NA FRENTE DO TERRENO, VOLTADA PARA A AVENIDA DIAMANTINA
1.2 | SEINFRA | ED-17989 | LOCAÇÃO DE OBRA COM GABARITO DE TÁBUAS CORRIDAS PONTALETADAS A CADA 2,00M, REAPROVEITAMENTO (2X), INCLUSIVE ACOMPANHAMENTO DE EQUIPE TOPOGRÁFICA PARA MARCAÇÃO DE PONTO TOPOGRÁFICO | m | 102.9 | (35,15 M DE COMPRIMENTO X 2) + (16,30 M LARGURA X 2)
1.3 | SEINFRA | ED-50135 | BARRACÃO DE OBRA, EM CHAPA DE COMPENSADO RESINADO, INCLUSIVE INSTALAÇÕES SANITÁRIAS E MOBILIÁRIO - PADRÃO DER-MG | m² | 9 | 3,00 M DE COMPRIMENTO X 3,00 M DE LARGURA
2.0 |  |  | MOVIMENTAÇÃO DE TERRA PARA FUNDAÇÕES
2.1 | SEINFRA | ED-51108 | ESCAVAÇÃO MANUAL DE VALA COM PROFUNDIDADE MAIOR QUE 1,5M E MENOR OU IGUAL 3,0M, INCLUSIVE DESCARGA LATERAL | m³ | 26.21 | [SAPATAS PARA PILARES (0,80M LARGURA X 0,80M COMPRIMENTO X 0,80M PROFUNDIDADE) X 30 UNIDADES]+[(31,96+31,96+10,3+10,3+5,51+5,51+5,51+4,46+2,46+3,15+3,15+3,3+1,4+1,6=120,57 M/L BALDRAME)X 0,30M LARGURA ESCAVAÇÃO X 0,30M PROFUNDIDADE ESCAVAÇÃO]
2.2 | SEINFRA | RO-40239 | Apiloamento de fundo de valas | m² | 55.37 | [SAPATAS PARA PILARES (0,80M LARGURA X 0,80M COMPRIMENTO) X 30 UNIDADES][(31,96+31,96+10,3+10,3+5,51+5,51+5,51+4,46+2,46+3,15+3,15+3,3+1,4+1,6=120,57 M/L BALDRAME)X 0,30M LARGURA ESCAVAÇÃO
2.3 | SEINFRA | RO-40234 | Reaterro e compactação manual de vala | m³ | 16.61
3.0 |  |  | FUNDAÇÃO
3.1 |  |  | CONCRETO ARMADO PARA FUNDAÇÕES - SAPATAS
3.1.1 | SEINFRA | ED-49812 | LASTRO DE CONCRETO MAGRO, INCLUSIVE TRANSPORTE, LANÇAMENTO E ADENSAMENTO, LANÇAMENTO E ADENSAMENTO | m³ | 1.92 | [SAPATAS PARA PILARES (0,80M LARGURA X 0,80M COMPRIMENTO X 0,10M ALTURA) X 30 UNIDADES]
3.1.2 | SINAPI | 96545 | ARMAÇÃO DE BLOCO, VIGA BALDRAME OU SAPATA UTILIZANDO AÇO CA-50 DE 8 MM, MONTAGEM | kg | 155.95 | [(COMPRIMENTO DE CADA BARRA NA ESTEIRA 0,70 M +0,12 DOBRA + 0,12 DOBRA=0,94 M) X (7 BARRAS NA DIREÇÃO X + 7 BARRAS NA DIREÇÃO Y)]X 30 UNIDADES X 0,395 KG/M BARRA 8.0MM
3.1.3 | SEINFRA | RO-41621 | Concreto ciclópico de cimento portland com 30% de pedra de mão, Fck >= 10 MPa (Execução, incluindo o fornecimento e transporte dos agregados) | m³ | 15.36 | [CONCRETAGEM SAPATAS PARA PILARES (0,80M LARGURA X 0,80M COMPRIMENTO X 0,80M ALTURA) X 30 UNIDADES]
3.2 |  |  | CONCRETO ARMADO PARA FUNDAÇÕES - VIGAS BALDRAMES
3.2.1 | SEINFRA | ED-49643 | FÔRMA E DESFORMA DE TÁBUA E SARRAFO, REAPROVEITAMENTO (3X), EXCLUSIVE ESCORAMENTO | m² | 72.34 | 0,30 M LATERAL DIREITA + 0,30 M LATERAL ESQUERDA X 120,57 M/L BALDRAMES
3.2.2 | SINAPI | 96545 | ARMAÇÃO DE BLOCO, VIGA BALDRAME OU SAPATA UTILIZANDO AÇO CA-50 DE 8 MM, MONTAGEM | kg | 190.5 | 120,57 M/L BALDRAMES X 4 BARRAS X 0,395 KG/M BARRA 8.0MM
3.2.3 | SINAPI | 96556 | CONCRETAGEM DE BALDRAME, FCK 30 MPA, COM USO DE JERICA LANÇAMENTO, ADENSAMENTO E ACABAMENTO. | m³ | 7.54 | 120,57 M/L BALDRAMES X 0,25M LARGURA BALDRAME X 0,25 ALTURA BALDRAME
4.0 |  |  | SUPERESTRUTURA
4.1 |  |  | PILARES DE MADEIRA- SALÃO
4.1.1 | ORÇAMENTO |  | Peça de madeira roliça eucalipto tratado, dimensões de 20 a 25 cm de diâmetro 7 metros | und | 8 | 4 UNIDADES DE PILARES NA DIREÇÃO LARGURA DA EDIFICAÇÃO X 2 LATERAIS
4.1.2 | ORÇAMENTO |  | Peça de madeira roliça eucalipto tratado, dimensões de 20 a 25 cm de diâmetro 5 metros | und | 22 | 11 UNIDADES DE PILARES NA DIREÇÃO COMPRIMENTO DA EDIFICAÇÃO X 2 LATERAIS
4.1.3 | ORÇAMENTO |  | Peça de madeira roliça eucalipto tratado, dimensões de 15 cm de diâmetro 3,5 metros | un | 36 | (15 UNIDADES DE PILARES DA VARANDA NA DIREÇÃO COMPRIMENTO DA EDIFICAÇÃO X 2 LATERAIS + 6 UNIDADES DE PILARES DA VARANDA NA DIREÇÃO LARGURA DA EDIFICAÇÃO)
4.1.4 | ORÇAMENTO |  | Transporte madeiras 316 km Couto a Turmalina ou Itamarandiba | frete | 1 | 1 CAMINHÃO-FRETE DE ACORDO MERCADO
4.2 |  |  | CONCRETO ARMADO- CINTAMENTO SALÃO
4.2.1 | SINAPI | 42407 | TRELICA NERVURADA (ESPACADOR), ALTURA = 120,0 MM, DIAMETRO DOS BANZOS | m | 120 | (10,00 LARGURA X 2 LATERAIS)+(25,00 COMPRIMENTO X 2 LATERAIS)= 120,00 M/L CINTAMENTO
4.3 |  |  | CONCRETO ARMADO - PILARES
4.3.1 | SEINFRA | ED-49643 | FÔRMA E DESFORMA DE TÁBUA E SARRAFO, REAPROVEITAMENTO (3X), EXCLUSIVE ESCORAMENTO | m² | 25.2 | 14 PILARES X 0,30M X 2 UNIDADES X 3,00 ALTURA
4.3.2 | SINAPI | 96545 | ARMAÇÃO DE BLOCO, VIGA BALDRAME OU SAPATA UTILIZANDO AÇO CA-50 DE 8 MM, MONTAGEM | kg | 72.77 | [(COMPRIMENTO DE CADA BARRA NA ESTEIRA 0,70 M +0,12 DOBRA + 0,12 DOBRA=0,94 M) X (7 BARRAS NA DIREÇÃO X + 7 BARRAS NA DIREÇÃO Y)]X 14 UNIDADES X 0,395 KG/M BARRA 8.0MM
4.3.3 | SINAPI | 103669 | CONCRETAGEM DE PILARES, FCK = 25 MPA, COM USO DE BALDES - LANÇAMENTO, ADENSAMENTO E ACABAMENTO. | m³ | 1.58 | DIMENSÃO DOS PILARES (0,25M COMPRIMENTO X 0,15M LARGURA) X 14 UNIDADES X 3,00 M ALTURA
4.4 |  |  | CONCRETO ARMADO - VIGAS
4.4.1 | SEINFRA | ED-49643 | FÔRMA E DESFORMA DE TÁBUA E SARRAFO, REAPROVEITAMENTO (3X), EXCLUSIVE ESCORAMENTO | m² | 32.43 | VIGAS (7,00+7,00+7,00+5,51+5,51+5,51+4,46+2,46+3,15+3,15+3,3= 54,05 M/L) X0,3M ALTURA X2 UNIDADES
4.4.2 | SEINFRA | ED-48336 | VIGA 0,10 A 0,20 M DE LARGURA, CONCRETO 1:2:4 COM ARMAÇÃO E FORMA RESINADA | m³ | 2.43 | VIGAS (7,00+7,00+7,00+5,51+5,51+5,51+4,46+2,46+3,15+3,15+3,3= 54,05 M/L) X0,3M ALTURA X 0,15M LARGURA
4.5 |  |  | CONCRETO ARMADO PARA VERGAS E CONTRAVERGAS
4.5.1 | SINAPI | 93182 | VERGA PRÉ-MOLDADA PARA JANELAS COM ATÉ 1,5 M DE VÃO. | m | 10.9 | 6 JANELAS DE 1,00M + 2 JANELAS DE 1,50 M+ 1 JANELA 1,30 + 1 JANELA DE 0,60 M
4.5.2 | SINAPI | 93183 | VERGA PRÉ-MOLDADA PARA JANELAS COM MAIS DE 1,5 M DE VÃO. | m | 19 | 19 JANELAS DE 2,00 M DO SALÃO
4.5.3 | SEINFRA | ED-9906 | CONTRAVERGA EM CONCRETO ESTRUTURAL PARA VÃOS ACIMA DE 150CM, PREPARADO EM OBRA COM BETONEIRA, CONTROLE "A", COM FCK 20 MPA, MOLDADA IN LOCO, INCLUSIVE ARMAÇÃO | m³ | 0.29 | VIDE ITEM 4.5.2 X 0,10M ALTURA X 0,15M LARGURA
4.5.4 | SEINFRA | ED-9903 | CONTRAVERGA EM CONCRETO ESTRUTURAL PARA VÃOS DE ATÉ 150CM, PREPARADO EM OBRA COM BETONEIRA, CONTROLE "A", COM FCK 20 MPA, MOLDADA IN LOCO, INCLUSIVE ARMAÇÃO | m³ | 0.16 | VIDE ITEM 4.5.1 X 0,10M ALTURA X 0,15M LARGURA
4.6 |  |  | CONCRETO ARMADO PARA LAJES
4.6.1 | SEINFRA | ED-50252 | LAJE PRÉ-MOLDADA UNIDIRECIONAL COM ENCHIMENTO EM POLIESTIRENO EXPANDIDO (EPS), CAPEAMENTO DE 4CM, SOBRECARGA DE 100KG/M2, ALTURA TOTAL DE 11CM E VÃO LIVRE MÁXIMO DE 3M, INCLUSIVE CONCRETO ESTRUTURAL, USINADO BOMBEADO COM FCK DE 20MPA, EXCLUSIVE TELA ARMADA E CIMBRAMENTO | m² | 71.69 | 71,69 M² DE LAJE
4.6.2 | SEINFRA | ED-19637 | CIMBRAMENTO PARA LAJE PRÉ-MOLDADA COM ESCORAMENTO METÁLICO, TIPO "A", ALTURA DE (200 ATÉ 310)CM, INCLUSIVE DESCARGA, MONTAGEM, DESMONTAGEM E CARGA | m²xmês | 71.69 | 71,69 M² DE LAJE X 1 MÊS
5.0 |  |  | SISTEMA DE VEDAÇÃO VERTICAL INTERNO E EXTERNO
5.1 | SEINFRA | ED-50533 | Tijolo cerâmico 11x19x29cm | und | 8285 | 477,00 M² DE ALVENARIA X RENDIMENTO 17,37 TIJOLOS/M²
5.2 | ORÇAMENTO |  | Transporte tijolos 70 km Couto a Diamantina | frete | 2 | 2 CAMINHÕES
5.3 | SEINFRA | ED48306 | ARGAMASSA, TRAÇO 1:7 ( CIMENTO E AREIA), PREPARO MECÂNICO | m³ | 6.17 | RENDIMENTO DE 0,012936 M³/M² X 477,00 M²
5.4 | SEINFRA | ED50381 | PEDREIRO COM ENCARGOS COMPLEMENTARES | h | 342.94 | RENDIMENTO DE 0,7189542 HORAS DE PEDREIRO /M² X 477,00 M²
5.5 | SEINFRA | ED50367 | SERVENTE COM ENCARGOS COMPLEMENTARES | h | 171.47 | RENDIMENTO DE 0,0,3594771 HORAS DE SERVENTE /M² X 477,00 M²
6.0 |  |  | ESQUADRIAS
6.1 | SEINFRA | ED-50916 | PORTA METÁLICA 80 X 210 CM , INCLUINDO FECHADURA TIPO EXTERNA E FERRAGENS | un | 6 | 2 COZINHA, 1 D.M.L, 1 DESPENSA, 1 BANHEIRO MASC. 1 BANHEIRO FEM.
6.2 | SEINFRA | ED-50915 | PORTA METÁLICA 70 X 210 CM , INCLUINDO FECHADURA TIPO EXTERNA E FERRAGENS, | un | 1 | CAMARIM
6.3 | SEINFRA | ED-49600 | PORTA DE ABRIR, MADEIRA DE LEI PRANCHETA PARA PINTURA COMPLETA 60 X 210 CM,COM FERRAGENS EM FERRO LATONADO | un | 1 | BANHEIRO CAMARIM
6.4 | SEINFRA | ED-29486 | PORTA EM ALUMÍNIO DE CORRER COM 2 FOLHAS (140X210)CM COMPLETA, LINHA 25/SUPREMA, ACABAMENTO ANODIZADO NATURAL, INCLUSIVE PERFIS, VIDRO, FERRAGENS E INSTALAÇÃO | un | 1 | PALCO
6.5 | SEINFRA | ED-50977 | PORTA DE SANITÁRIO COMPLETA, COM BATENTES DE FERRO, ESTRUTURA EM METALON 20 X 30 MM, FOLHA EM CHAPA GALVANIZADA Nº. 18, TRANQUETA E DOBRADIÇAS - 80 X 150 CM | un | 2 | 1 BANHEIRO MASC. 1 BANHEIRO FEM.
6.6 | SEINFRA | ED-50978 | PORTA DE SANITÁRIO COMPLETA, COM BATENTES DE FERRO, ESTRUTURA EM METALON 20 X 30, FOLHA EM CHAPA GALVANIZADA Nº. 18, TRANQUETA E DOBRADIÇAS - 60 X 180 CM | un | 3 | 1 BANHEIRO MASC. 2 BANHEIRO FEM.
6.7 | SEINFRA | ED-50985 | PORTÃO EM PERFIL E CHAPA METÁLICA | m² | 5.4 | 2,57 M LARGURA X 2,10 M DE ALTURA
6.8 | SEINFRA | ED-50795 | JANELA EM GRADE E TELA - PADRÃO SEDS | m² | 2.7 | COZINHA, 1 D.M.L, 1 DESPENSA
6.9 | SEINFRA | ED-50798 | JANELA BASCULANTE METÁLICA EM QUADRO CANTONEIRA 3/4"x 3 /4" x 1/8" | m² | 1.3 | PASSA PRATO COZINHA
6.10 | SEINFRA | ED-50954 | FORNECIMENTO E ASSENTAMENTO DE JANELA BASCULANTE DE FERRO | m² | 3.6 | 2 BANHEIRO MASC, 2 BANHEIRO FEM,
6.11 | ORÇAMENTO |  | JANELA DE VIDRO TEMPERADO 8 MM DE CORRER COM 4 FOLHAS, DIMENSÕES 200X100CM, COR VERDE FORNECIMENTO E INSTALAÇÃO. | un | 19 | JANELAS DO SALÃO
6.12 | ORÇAMENTO |  | JANELA DE VIDRO TEMPERADO 8 MM DE CORRER COM 4 FOLHAS, DIMENSÕES 150X100CM, COR VERDE FORNECIMENTO E INSTALAÇÃO. | un | 1 | 1 CAMARIM
7.0 |  |  | SISTEMAS DE COBERTURA
7.1 | ORÇAMENTO |  | Ripa de madeira serrada dimensões 02x05cm | m | 2314.48 | (VARANDA 12 UND X 36,00 M=437 M/L X 2 LATERAIS DIREITA E ESQUERDA) + (VARANDA FUNDOS 140,48)+( TELHADO SALÃO16 UND X 26,00 M= 416 M/L X 2 LATERAIS DIREITA E ESQUERDA) + ( LANTERNIM 9 UND X 26,00 M=234,00 M/L X 2 LATERAIS DIREITA E ESQUERDA)
7.2 | ORÇAMENTO |  | Caibro de madeira roliça eucalipto tratado, dimensões de 08 a 10 cm de diâmetro | m | 1426.48 | (VARANDA 36,00 M /0,50 ESPAÇAMENTO X 3,66 COMPRIMENTO=266 M/L X 2 LATERAIS DIREITA E ESQUERDA) + (VARANDA FUNDOS 3,73m x 18 und + 21,34)+( TELHADO SALÃO 26,00 M /0,50 ESPAÇAMENTO X 5,28 COMPRIMENTO= 275 M/L X 2 LATERAIS DIREITA E ESQUERDA) + ( LANTERNIM 26,00 M /0,50 ESPAÇAMENTO X 2,46 COMPRIMENTO= 128 M/L X 2 LATERAIS DIREITA E ESQUERDA)
7.3 | ORÇAMENTO |  | Terça de madeira roliça eucalipto tratado, dimensões de 12 a 15 cm de diâmetro | m | 284 | 35,5 M/L X 8 UNIDADES
7.4 | ORÇAMENTO |  | Peça de madeira roliça eucalipto tratado, dimensões de 20 a 25 cm de diâmetro 12 metros | un | 9 | 9 LINHAS DAS TESOURAS
7.5 | ORÇAMENTO |  | Peça de madeira roliça eucalipto tratado, dimensões de 20 a 25 cm de diâmetro | un | 226.44 | EMPENAS DAS TESOURAS
7.6 | ORÇAMENTO |  | Peça de madeira roliça eucalipto tratado, dimensões de 15 cm de diâmetro | m | 423 | DEMAIS COMPONENTES TESOURAS
7.7 | ORÇAMENTO |  | Transporte madeiras 316 km Couto a Turmalina ou Itamarandiba | frete | 2 | 2 CAMINHÕES
7.8 | ORÇAMENTO |  | Telha cerâmica colonial/paulista 25 und/m² | und | 18285 | 690,5 M² DE COBERTURA X RENDIMENTO DE 26,5 UNIDADES/M²
7.9 | ORÇAMENTO |  | Transporte Telhas 316 km Couto a Turmalina | frete | 2 | 2 CAMINHÕES
7.10 | ORÇAMENTO |  | Telha cumeeira para telha colonial | un | 35.76 | (4,88 M ESPIGÃO X 2 UNIDADES) + 26 M/L CUMEEIRA LANTERNIM
7.11 | SEINFRA | ED-48408 | ENGRADAMENTO PARA TELHADO DE FIBROCIMENTO ONDULADA | m² | 71.69 | VIDE ITEM 4.6.1
7.12 | SEINFRA | ED-48423 | COBERTURA EM TELHA DE FIBROCIMENTO ONDULADA E = 5 MM | m² | 71.69 | VIDEM ITEM 7.12
7.13 | SEINFRA | ED-50667 | CHAPIM EM CHAPA GALVANIZADA, COM PINGADEIRA, ESP. 0, 65MM (GSG-24), COM DESENVOLVIMENTO DE 35CM, INCLUSIVE IÇAMENTO MANUAL VERTICAL | m | 34 | 10,30 M +10,30 M +6,70 M+ 6,70
7.14 | SINAPI | 88323 | TELHADISTA COM ENCARGOS COMPLEMENTARES | h | 517.5 | RENDIMENTO DE 0,75 HORAS DE TELHADISTA /M² X 690,00 M²
7.15 | SEINFRA | ED-50364 | AJUDANTE DE TELHADISTA COM ENCARGOS COMPLEMENTARES | h | 1035 | RENDIMENTO DE 1,5 HORAS DE AJUDANTE /M² X 690,00 M²
7.16 | SINAPI | 88262 | CARPINTEIRO DE ESQUADRIA COM ENCARGOS COMPLEMENTARES | h | 480 | ESTIMATIVA 2,5 MESES TRABALHO
7.17 | SINAPI | 88239 | AJUDANTE DE CARPINTEIRO COM ENCARGOS COMPLEMENTARES | h | 480 | ESTIMATIVA 2,5 MESES TRABALHO
8.0 |  |  | INSTALAÇÕES ELÉTRICAS
8.1 | SEINFRA | ED-17905 | PONTO DE EMBUTIR PARA UMA (1) TOMADA PADRÃO, TRÊS (3) POLOS (2P+T/10A-250V), COM PLACA 4"X2" DE UM (1) POSTO, COM ELETRODUTO DE PVC RÍGIDO ROSCÁVEL, DN 20MM (3/4"), EMBUTIDO NO PISO E CABO DE COBRE FLEXÍVEL, CLASSE 5, ISOLAMENTO TIPO LSHF/ATOX, NÃO HALOGENADO, SEÇÃO 2,5MM2 (70°C-450/750V), COM DISTÂNCIA DE ATÉ DEZ (10) METROS DO PONTO DE DERIVAÇÃO, INCLUSIVE CAIXA DE LIGAÇÃO, SUPORTE E FIXAÇÃO D ELETRODUTO COM ENCHIMENTO DO RASGO NA ALVENARIA/CONCRETO COM ARGAMASSA | un | 31 | (7 TOMADAS MÉDIAS NA COZINHA, 4 TUE 2 EM 220V E 3 TUG EM 127V) + (2 TOMADAS BAIXAS NO D.M.L, 1 TUE EM 220V E 1 TUG EM 127V) + (1 TOMADA MÉDIA NA DESPENSA, 1 TUG EM 127V) + (14 TOMADAS BAIXAS NO SALÃO, 4 TUE EM 220V NO PALCO E 8 TUG EM 127V DISTRIBUIDAS NAS PAREDES) + (3 TOMADAS NO CAMARIM, 3 TUG EM 127V, 2 BAIXAS NO CAMARIM E 1 MÉDIA NO BANHEIRO) +( 6 TOMADAS BAIXAS DISTRIBUIDAS NAS VARANDAS, 2 TUE EM 220V E 4 TUG EM 127V)
8.2 | SEINFRA | ED-50227 | PONTO DE EMBUTIR PARA UM (1) INTERRUPTOR SIMPLES (10A- 250V), COM PLACA 4"X2" DE UM (1) POSTO, COM ELETRODUTO FLEXÍVEL CORRUGADO, ANTI-CHAMA, DN 25MM (3/4"), EMBUTIDO NA ALVENARIA E CABO DE COBRE FLEXÍVEL, CLASSE 5, ISOLAMENTO TIPO LSHF/ATOX, NÃO HALOGENADO, SEÇÃO 1, 5MM2 (70°C-450/750V), COM DISTÂNCIA DE ATÉ DEZ (10) METROS DO PONTO DE DERIVAÇÃO, INCLUSIVE CAIXA DE LIGAÇÃO, SUPORTE E FIXAÇÃO DO ELETRODUTO COM ENCHIMENTO DO RASGO NA ALVENARIA/CONCRETO COM ARGAMASSA | un | 14 | 1 INTERRUPTOR NO BANHEIRO DO CAMARIM + 1 INTERRUPTOR NO CAMARIM + 1 INTERRUPTOR NA COZINHA + 1 INTERRUPTOR NO BANHEIRO MASCULINO + 1 INTERRUPTOR NO BANHEIRO FEMININO + 1 INTERRUPTOR NO D.M.L + 1 INTERRUPTOR NA DESPENSA + 4 INTERRUPTORES PARALELOS DUPLOS NO SALÃO + 3 INTERRUPTORES DUPLOS PARALELOS NAS VARANDAS
8.3 | SEINFRA | ED-50228 | PONTO DE EMBUTIR PARA UMA (1) LUMINÁRIA,COM ELETRODUTO DE PVC RÍGIDO ROSCÁVEL, DN 20MM (3/4"), EMBUTIDO NA LAJE E CABO DE COBRE FLEXÍVEL, CLASSE 5, ISOLAMENTO TIPO LSHF/ ATOX, NÃO HALOGENADO, SEÇÃO 1,5MM2 (70°C-450/750V), COM DISTÂNCIA DE ATÉ CINCO (5) METROS DO PONTO DE DERIVAÇÃO, EXCLUSIVE LUMINÁRIA, INCLUSIVE CAIXA DE LIGAÇÃO OCTOGONAL, SUPORTE E FIXAÇÃO DO ELETRODUTO | un | 35 | 1 LUMINÁRIA NO BANHEIRO DO CAMARIM + 2 ILUMINÁRIAS NO CAMARIM + 2 LUMINÁRIAS NA COZINHA + 2 LUMINÁRIAS NO BANHEIRO MASCULINO + 2 LUMINÁRIAS NO BANHEIRO FEMININO + 1 LUMINÁRIA NO D.M.L + 1 LUMINÁRIA NA DESPENSA + 12 LUMINÁRIA NO SALÃO + 12 LUMINÁRIAS NAS VARANDAS
8.4 | SEINFRA | ED-50229 | PONTO DE EMBUTIR SECO, PARA UMA (1) PLACA CEGA 4"X4", COM ELETRODUTO DE PVC RÍGIDO ROSCÁVEL, DN 20MM (3/4"), EMBUTIDO NO PISO E SONDA EM ARAME GALVANIZADO, DIÂMETRO DE 1,24MM (BWG 18), COM DISTÂNCIA DE ATÉ DEZ (10) METROS DO PONTO DE DERIVAÇÃO, INCLUSIVE CAIXA DE LIGAÇÃO, SUPORTE E FIXAÇÃO DO ELETRODUTO COM ENCHIMENTO DO RASGO NA ALVENARIA/CONCRETO COM ARGAMASSA | un | 2 | 2 PRÓXIMO DO PALCO PARA CABEAMENTO DE SOM E TV
8.5 | SINAPI | 101876 | QUADRO DE DISTRIBUIÇÃO DE ENERGIA EM PVC, DE EMBUTIR, SEM BARRAMENTO, PARA 6 DISJUNTORES - FORNECIMENTO E INSTALAÇÃO. | un | 2 | 1 QUADRO INSTALADO NO INTERIOR DA COZINHA E 1 NO CAMARIM
8.2 |  |  | DISJUNTORES
8.2.1 | SINAPI | 34653 | DISJUNTOR TIPO DIN/IEC, MONOPOLAR DE 6 ATE 32A | un | 6 | 1 DISJUNTOR TOMADAS TUG SALÃO + CAMARIM,1 DISJUNTOR TOMADAS TUG VARANDAS, 1 DISJUNTOR ILUMINAÇÃO SALÃO + CAMARIM, 1 DISJUNTOR ILUMINAÇÃO VARANDAS, 1 DISJUNTOR TOMADAS TUG COZINHA E D.M.L E DESPENSA
8.2.2 | SINAPI | 34616 | DISJUNTOR TIPO DIN/IEC, BIPOLAR DE 6 ATE 32A | un | 5 | 1 DISJUNTOR TOMADAS TUE 220V COZINHA, 1 DISJUNTOR TOMADA TUE 220V CHUVEIRO BANHEIRO CAMARIM, 1 DISJUNTOR TOMADA TUE 220V CHUVEIRO BANHEIRO MASCULINO, 1 DISJUNTOR TOMADA TUE 220V CHUVEIRO BANHEIRO FEMININO, 1 DISJUNTOR TOMADA TUE 220V PALCO
9.0 |  |  | REVESTIMENTOS INTERNOS E EXTERNOS
9.1 | SINAPI | 87878 | CHAPISCO APLICADO EM ALVENARIAS E ESTRUTURAS DE CONCRETO INTERNAS, COM COLHER DE PEDREIRO. ARGAMASSA TRAÇO 1:3 COM PREPARO MANUAL. | m² | 954 | 477,00 M² DE ALVENARIA X 2 FACES DAS PAREDES DE DENTRO E DE FORA
9.2 | SEINFRA | RO-41662 | Reboco de argamassa de cimento e areia, traço 1:5 (Execução, incluindo o fornecimento e transporte de todos os materiais) | m² | 733.84 | VIDE 9.1 - 9.3
9.3 | SEINFRA | ED-50732 | EMBOÇO COM ARGAMASSA, TRAÇO 1:6 (CIMENTO E AREIA), ESP. 20MM, APLICAÇÃO MANUAL, PREPARO MECÂNICO | m² | 220.16 | 220,16 M² DE EMBOÇO PARA ASSENTAMENTO DE REVESTIMENTO CERÂMICO
9.4 | SEINFRA | ED-9081 | REVESTIMENTO COM CERÂMICA APLICADO EM PAREDE, ACABAMENTO ESMALTADO, AMBIENTE INTERNO/EXTERNO, PADRÃO EXTRA, DIMENSÃO DA PEÇA ATÉ 2025 CM2, PEI III, ASSENTAMENTO COM ARGAMASSA INDUSTRIALIZADA, INCLUSIVE REJUNTAMENTO | m² | 220.16 | VIDE 9.3
10.0 |  |  | PISOS INTERNOS E EXTERNOS
10.1 | SEINFRA | ED-50568 | CONTRAPISO DESEMPENADO COM ARGAMASSA, TRAÇO 1:3 ( CIMENTO E AREIA), ESP. 30MM | m² | 474 | PISO DE TODAS AS ÁRES DE CONVIVÊNCIA
10.2 | SEINFRA | ED-13286 | CAMADA DE REGULARIZAÇÃO COM ARGAMASSA, TRAÇO 1:3 ( CIMENTO E AREIA), ESP. 15MM, APLICAÇÃO MANUAL, PREPARO MECÂNICO | m² | 391.45 | VIDE 10.1-10.5
10.3 | SEINFRA | ED-50563 | PISO CIMENTADO COM ARGAMASSA, TRAÇO 1:3 (CIMENTO E AREIA), COM ADITIVO IMPERMEABILIZANTE, ESP. 25MM, ACABAMENTO DESEMPENADO E FELTRADO | m² | 391.45 | VIDE 10.2
10.4 | SINAPI | 92800 | CORTE E DOBRA DE AÇO CA-60, DIÂMETRO DE 5,0 MM. | kg | 73.07 | VIDE 10.2 - 10.5
10.5 | SEINFRA | ED-50724 | REVESTIMENTO COM CERÂMICA APLICADO EM PISO, ACABAMENTO ESMALTADO, AMBIENTE INTERNO, PADRÃO EXTRA, DIMENSÃO DA PEÇA ATÉ 2025 CM2, PEI IV, ASSENTAMENTO COM ARGAMASSA INDUSTRIALIZADA, INCLUSIVE REJUNTAMENTO | m² | 82.55 | BANHEIRO FEMININO + BANHEIRO MASCULINO + COZINHA + D.M.L + DESPENSA + CAMARIM + BANHEIRO CAMARIM= 82,55 M²
11.0 |  |  | PINTURA
11.1 | SINAPI | 88489 | APLICAÇÃO MANUAL DE PINTURA COM TINTA LÁTEX PVA EM PAREDES, DUAS DEMÃO | m² | 733.84 | VIDE 9.2
11.2 | SEINFRA | ED-50493 | PINTURA ÓLEO/ESMALTE, 2 DEMÃOS EM ESQUADRIA MADEIRA SEM MASSA | m² | 1.26 | PORTAS DE MADEIRA
11.3 | SEINFRA | ED-50530 | PINTURA COM VERNIZ POLIURETANO COM FILTRO SOLAR EM MADEIRA, DUAS (2) DEMÃOS, ACABAMENTO TIPO FOSCO | m² | 50 | TODAS AS MADEIRAS EXPOSTAS
12.0 |  |  | INSTALAÇÕES HIDRÁULICAS
12.1 | SEINFRA | ED-50221 | PONTO DE EMBUTIR PARA ÁGUA FRIA EM TUBO DE PVC RÍGIDO SOLDÁVEL, DN 20MM (1/2"), EMBUTIDO NA ALVENARIA COM DISTÂNCIA DE ATÉ CINCO (5) METROS DA TOMADA DE ÁGUA, INCLUSIVE CONEXÕES E FIXAÇÃO DO TUBO COM ENCHIMENTO DO RASGO NA ALVENARIA/CONCRETO COM ARGAMASSA | und | 25 | (BANHEIRO MASCULINO= 3 MIGTÓRIO= 3 PONTOS, 2 VASOS= 2 PONTOS, 4 LAVATÓRIOS= 4 PONTOS, 1 CHUVEIRO= 1 PONTO, TOTAL= 11 PONTOS) + (BANHEIRO FEMININO= 4 VASOS= 4 PONTOS, 4 LAVATÓRIOS= 4 PONTOS, 1 CHUVEIRO= 1 PONTO, TOTAL= 9 PONTOS) + COZINHA= 1 PIA= 1 PONTO) + (D.M.L= 2 TANQUES= 2 PONTOS) + (BANHEIRO CAMARIM= 1 PIA= 1 PONTO, 1 VASO= 1 PONTOTOTAL= 2 PONTOS))
13.0 |  |  | INSTALAÇÕES SANITÁRIAS
13.1 | SEINFRA | ED-50225 | PONTO DE EMBUTIR PARA ESGOTO EM TUBO PVC RÍGIDO, PBV - SÉRIE NORMAL, DN 100MM (4"), EMBUTIDO EM PISO COM DISTÂNCIA DE ATÉ CINCO (5) METROS DA RAMAL DE ESGOTO, INCLUSIVE CONEXÕES E FIXAÇÃO DO TUBO COM ENCHIMENTO DO RASGO NO CONCRETO COM ARGAMASSA | und | 7 | (BANHEIRO MASCULINO= 3 MIGTÓRIO= 3 PONTOS, 2 VASOS= 2 PONTOS, 4 LAVATÓRIOS= 4 PONTOS, 1 CHUVEIRO= 1 PONTO, TOTAL= 11 PONTOS) + (BANHEIRO FEMININO= 4 VASOS= 4 PONTOS, 4 LAVATÓRIOS= 4 PONTOS, 1 CHUVEIRO= 1 PONTO, TOTAL= 9 PONTOS) + COZINHA= 1 PIA= 1 PONTO) + (D.M.L= 2 TANQUES= 2 PONTOS) + (BANHEIRO CAMARIM= 1 PIA= 1 PONTO, 1 VASO= 1 PONTOTOTAL= 2 PONTOS))
13.2 | SEINFRA | ED-50224 | PONTO DE EMBUTIR PARA ESGOTO EM TUBO PVC RÍGIDO, PBV - SÉRIE NORMAL, DN 50MM (2"), EMBUTIDO EM PISO COM DISTÂNCIA DE ATÉ CINCO (5) METROS DA RAMAL DE ESGOTO, EXCLUSIVE ESCAVAÇÃO, INCLUSIVE CONEXÕES E FIXAÇÃO DO TUBO COM ENCHIMENTO DO RASGO NO CONCRETO COM ARGAMASSA | und | 21 | (BANHEIRO MASCULINO= 3 MIGTÓRIO= 3 PONTOS, 4 LAVATÓRIOS= 4 PONTOS, 1 CHUVEIRO= 1 PONTO, 1 RALO= 1 PONTO, TOTAL= 9 PONTOS) + (BANHEIRO FEMININO= 4 LAVATÓRIOS= 4 PONTOS, 1 CHUVEIRO= 1 PONTO, , 1 RALO= 1 PONTO, TOTAL= 6 PONTOS) + COZINHA= 1 PIA= 1 PONTO, 1 RALO= 1 PONTO, TOTAL= 2 PONTOS) + (D.M.L= 2 TANQUES= 1 PONTO, 1 RALO= 1 PONTO, TOTAL= 2 PONTOS) + (BANHEIRO CAMARIM= 1 PIA= 1 PONTO, , 1 RALO= 1 PONTO, TOTAL= 2 PONTOS))
14.0 |  |  | LOUÇAS E METAIS
14.1 | SEINFRA | ED-50297 | BACIA SANITÁRIA (VASO) DE LOUÇA COM CAIXA ACOPLADA, COR BRANCA, INCLUSIVE ACESSÓRIOS DE FIXAÇÃO/VEDAÇÃO, ENGATE FLEXÍVEL METÁLICO, FORNECIMENTO, INSTALAÇÃO E REJUNTAMENTO | un | 7 | (BANHEIRO MASCULINO= 2 VASOS) + (BANHEIRO FEMININO= 4 VASOS)+ (BANHEIRO CAMARIM= 1 VASO)
14.2 | SEINFRA | ED-50280 | CUBA DE LOUÇA BRANCA DE SOBREPOR, FORMATO OVAL, INCLUSIVE VÁLVULA DE ESCOAMENTO DE METAL COM ACABAMENTO CROMADO, SIFÃO DE METAL TIPO COPO COM ACABAMENTO CROMADO, FORNECIMENTO E INSTALAÇÃO | un | 9 | (BANHEIRO MASCULINO= 4 LAVATÓRIOS) + (BANHEIRO FEMININO= 4 LAVATÓRIOS) + (BANHEIRO CAMARIM= 1 PIA= )
14.3 | ORÇAMENTO |  | TONEIRA AUTOMATICA PRESSMATIC BICA ALTA METAL | un | 9 | VIDE 14.2
14.4 | SEINFRA | ED-50324 | TORNEIRA METÁLICA PARA PIA, BICA MÓVEL, ABERTURA 1/4 DE VOLTA, ACABAMENTO CROMADO, COM AREJADOR, APLICAÇÃO DE MESA, INCLUSIVE ENGATE FLEXÍVEL METÁLICO, FORNECIMENTO E INSTALAÇÃO | un | 1 | COZINHA
14.5 | SEINFRA | ED-50331 | TORNEIRA METÁLICA PARA TANQUE, ACABAMENTO CROMADO, BICO COM ROSCA, INCLUSIVE FORNECIMENTO E INSTALAÇÃO | un | 2 | TANQUES D.M.L
14.6 | SEINFRA | ED-48188 | SABONETEIRA PLASTICA TIPO DISPENSER PARA SABONETE LIQUIDO COM RESERVATORIO 800 ML | un | 5 | (BANHEIRO MASCULINO= 3 SABONETEIRAS ) + (BANHEIRO FEMININO= 3 SABONETEIRAS) + (BANHEIRO CAMARIM= 1 SABONETEIRA)
14.7 | SEINFRA | ED-48187 | SABONETEIRA METÁLICA CROMADA, TIPO CONCHA, DE SOBREPOR | un | 2 | (BANHEIRO MASCULINO= 2 SABONETEIRAS ) + (BANHEIRO FEMININO= 2 SABONETEIRAS) + (BANHEIRO CAMARIM= 1 SABONETEIRA)
14.8 | SEINFRA | ED-48181 | PAPELEIRA METÁLICA CROMADA, INCLUSIVE FIXAÇÃO | un | 7 | (BANHEIRO MASCULINO= 2 VASOS) + (BANHEIRO FEMININO= 4 VASOS)+ (BANHEIRO CAMARIM= 1 VASO)
14.9 | SEINFRA | ED-48163 | BARRA DE APOIO EM AÇO INOX POLIDO RETA, DN 1.1/4" (31,75MM) , PARA ACESSIBILIDADE (PMR/PCR), COMPRIMENTO 40CM, INSTALADO EM PORTA/PAREDE, INCLUSIVE FORNECIMENTO, INSTALAÇÃO E ACESSÓRIOS PARA FIXAÇÃO- PORTAS SANITÁRIOS | un | 2 | BANHEIROS P.N.E
14.10 | SEINFRA | ED-48164 | BARRA DE APOIO EM AÇO INOX POLIDO RETA, DN 1.1/4" (31,75MM) , PARA ACESSIBILIDADE (PMR/PCR), COMPRIMENTO 70CM, INSTALADO EM PAREDE, INCLUSIVE FORNECIMENTO, INSTALAÇÃO E ACESSÓRIOS PARA FIXAÇÃO | un | 4 | BANHEIROS P.N.E
14.11 | SEINFRA | ED-48167 | BARRA DE APOIO EM AÇO INOX POLIDO PARA LAVATÓRIO DE CANTO, DN 1.1/4" (31,75MM), PARA ACESSIBILIDADE (PMR/PCR), INSTALADO EM PAREDE, INCLUSIVE FORNECIMENTO, INSTALAÇÃO E ACESSÓRIOS PARA FIXAÇÃO | un | 4 | BANHEIROS P.N.E
14.12 | SEINFRA | ED-50293 | TANQUE DE POLIPROPILENO, CAPACIDADE 15 LITROS, INCLUSIVE ACESSÓRIOS DE FIXAÇÃO, VÁLVULA DE ESCOAMENTO DE PLÁSTICO (PVC) NA COR BRANCA, SIFÃO DE PLÁSTICO (PVC) TIPO COPO NA COR BRANCA, FORNECIMENTO E INSTALAÇÃO, EXCLUSIVE TORNEIRA | un | 2 | D.M.L
14.13 | SEINFRA | ED-50293 | TANQUE DE POLIPROPILENO, CAPACIDADE 15 LITROS, INCLUSIVE ACESSÓRIOS DE FIXAÇÃO, VÁLVULA DE ESCOAMENTO DE PLÁSTICO (PVC) NA COR BRANCA, SIFÃO DE PLÁSTICO (PVC) TIPO COPO NA COR BRANCA, FORNECIMENTO E INSTALAÇÃO, EXCLUSIVE TORNEIRA | un | 2 | 1 UNIDADE BANHEIRO MASCULINO + 1 UNIDADE BANHEIRO FEMININO
15.0 |  |  | BANCADAS / DIVISÓRIAS
15.1 | SEINFRA | ED-50692 | PRATELEIRA DE GRANITO SÃO GABRIEL, E = 2 CM, APOIADA EM CONSOLE DE METALON 20 X 30 MM | m² | 4.08 | DESPENSA
15.2 | SEINFRA | ED-21631 | BANCADA EM GRANITO, SÃO GABRIEL, ESP. 2CM, ACABAMENTO POLIDO, APOIADA EM CONSOLE DE METALON ( 50X30)MM, EXCLUSIVE RODABANCA/FRONTÃO, TESTEIRA/FAIXA, FURO EM BANCADA, CUBA METÁLICA, VÁLVULA, SIFÃO, TORNEIRA E ENGATE FLEXÍVEL | m² | 4.35 | PIAS BANHEIROS MASCULINO E FEMININO (1,86MX0,65M)X2 UND) + PIA COZINHA (0,53MX3,14M) + PIA BANHEIRO CAMARIM (0,45MX0,60M)
15.3 | SEINFRA | ED-48533 | DIVISÓRIA EM GRANITO SÃO GABRIEL E = 3 CM, INCLUSIVE FERRAGENS EM LATÃO CROMADO | m² | 17.48 | (1,54*2*4)+((1,03+0,775+0,775)*2)
15.4 | SEINFRA | ED-51003 | SOLEIRA DE GRANITO SÃO GABRIEL E = 3 CM | m² | 0.96 | 0,8*0,15*8
15.5 | SEINFRA | ED-50998 | PEITORIL DE GRANITO SÃO GABRIEL E = 3 CM | m² | 9.54 | (0,2*2*18)+(0,2*1,5*4)+(0,2*1*4)+(0,2*0,5)+(0,2*1,2)
16.0 |  |  | OUTROS
16.1 | ORÇAMENTO |  | Coifa de centro em aço inox de 1200x900x600 | un | 1 | INSTALADA NO CENTRO DA COZINHA
16.2 | ORÇAMENTO |  | Duto de ligação 1000x0,80mm | m | 5 | SAÍDA PARA EXAUSTOR
16.3 | ORÇAMENTO |  | Chapeu chines em alumínio | un | 1 | INSTALADA NO CENTRO DA COZINHA
16.4 | ORÇAMENTO |  | Exaustor mecânico | un | 1 | NA PAREDE LATERAL DA COZINHA
16.5 | ORÇAMENTO |  | Fogão Industrial Super 6 Bocas 3 Simples 3 Duplas, com Forno Baixa Pressão | un | 1 | COZINHA
16.5 | SEINFRA | ED-49936 | CAIXA D´ÁGUA DE POLIETILENO, CAPACIDADE DE 1.000L, INCLUSIVE TAMPA, TORNEIRA DE BOIA, EXTRAVASOR, TUBO DE LIMPEZA E ACESSÓRIOS, EXCLUSIVE TUBULAÇÃO DE ENTRADA/ SAÍDA DE ÁGUA | un | 2 | ACIMA DA LAJE DO BANHEIRO
16.6 | SEINFRA | ED-50226 | PONTO DE EMBUTIR PARA GÁS EM TUBO DE AÇO GALVANIZADO COM COSTURA, DN 1/2", EMBUTIDO NA ALVENARIA COM DISTÂNCIA DE ATÉ CINCO (5) METROS DO RAMAL DE ABASTECIMENTO, INCLUSIVE CONEXÕES E FIXAÇÃO DO TUBO COM ENCHIMENTO DO RASGO NA ALVENARIA/CONCRETO COM ARGAMASSA | un | 1 | COZINHA
16.7 | SEINFRA | ED-51159 | VIDRO TEMPERADO TRANSPARENTE INCOLOR, ESP. 8MM, INCLUSIVE FIXAÇÃO E VEDAÇÃO COM GUARNIÇÃO/GAXETA DE BORRACHA NEOPRENE, FORNECIMENTO E INSTALAÇÃO, EXCLUSIVE CAIXILHO/PERFIL | m² | 61.56 | LANTERNIM
16.8 | SEINFRA | ED-51152 | ESPELHO (40X60CM) ESP.4MM INCLUSIVE FIXAÇÃO COM PARAFUSO FINESSON - FORNECIMENTO E INSTALAÇÃO | un | 6 | BANHEIROS
Couto de Magalhães de Minas-MG, 05 de julho de 2023.
JOÃO HENRIQUE PEREIRA LOYOLA
Engenheiro Civil, Crea-MG: 188176/D
Prefeitura Municipal de outo de Magalhães de Minas

## CRONOGRAMA
PREFEITURA MUNICIPAL DE COUTO DE MAGALHÃES DE MINAS CNPJ:17.154.177/0001-86 Rua Sebastião Francisco Mota, nº45, Centro, CEP:39.188-000, Telefone: (38) 3533-1244 E-mail: gabinete@coutodemagalhaesdeminas.mg.gov.br
CRONOGRAMA FÍSICO-FINANCEIRO
CONTRATANTE: PREFEITURA MUNICIPAL DE COUTO DE MAGALHÃES DE MINAS |  |  |  | VALOR DO ORÇAMENTO: |  | 618207.42 |  | DATA: 05/07/2023
OBRA: CONSTRUÇÃO DE ESPAÇO MULTIUSO CULTURAL |  |  | LOCAL: AVENIDA DIAMANTINA, Nº 1.108, CENTRO, CIDADE DE COUTO DE MAGALHÃES DE MINAS |  |  |  |  | PRAZO DE EXECUÇÃO: 8 MESES
ITEM | ETAPAS/DESCRIÇÃO | FÍSICO/ FINANCEIRO | TOTAL ETAPAS | MÊS 1 | MÊS 2 | MÊS 3 | MÊS 4 | MÊS 5 | MÊS 6 | MÊS 7 | MÊS 8
1.0 | SERVIÇOS PRELIMINARES | Físico % | 2.39% | MÊS 1: 100%
|  | Financeiro | 14805.15 | MÊS 1: 14805.15
2.0 | MOVIMENTAÇÃO DE TERRA PARA FUNDAÇÕES | Físico % | 0.61% | MÊS 1: 100%
|  | Financeiro | 3762.86 | MÊS 1: 3762.86
3.0 | FUNDAÇÃO | Físico % | 4.76% | MÊS 1: 75%; MÊS 2: 25%
|  | Financeiro | 29404.52 | MÊS 1: 22053.39; MÊS 2: 7351.13
4.0 | SUPERESTRUTURA | Físico % | 8.64% | MÊS 2: 40%; MÊS 3: 60%
|  | Financeiro | 53435.15 | MÊS 2: 21374.06; MÊS 3: 32061.09
5.0 | SISTEMA DE VEDAÇÃO VERTICAL INTERNO E EXTERNO | Físico % | 4.59% | MÊS 2: 20%; MÊS 3: 50%; MÊS 4: 30%
|  | Financeiro | 28402.87 | MÊS 2: 5680.57; MÊS 3: 14201.44; MÊS 4: 8520.86
6.0 | ESQUADRIAS | Físico % | 8.83% | PRAZO DE EXECUÇÃO: 8 MESES MÊS 6: 50%; PRAZO DE EXECUÇÃO: 8 MESES MÊS 7: 50%
|  | Financeiro | 54611.2 | PRAZO DE EXECUÇÃO: 8 MESES MÊS 6: 27305.6; PRAZO DE EXECUÇÃO: 8 MESES MÊS 7: 27305.6
7.0 | SISTEMAS DE COBERTURA | Físico % | 26.09% | PRAZO DE EXECUÇÃO: 8 MESES MÊS 5: 40%; PRAZO DE EXECUÇÃO: 8 MESES MÊS 6: 40%; PRAZO DE EXECUÇÃO: 8 MESES MÊS 7: 20%
|  | Financeiro | 161276.47 | PRAZO DE EXECUÇÃO: 8 MESES MÊS 5: 64510.59; PRAZO DE EXECUÇÃO: 8 MESES MÊS 6: 64510.59; PRAZO DE EXECUÇÃO: 8 MESES MÊS 7: 32255.29
8.0 | INSTALAÇÕES ELÉTRICAS | Físico % | 4.64% | PRAZO DE EXECUÇÃO: 8 MESES MÊS 6: 50%; PRAZO DE EXECUÇÃO: 8 MESES MÊS 7: 50%
|  | Financeiro | 28665.24 | PRAZO DE EXECUÇÃO: 8 MESES MÊS 6: 14332.62; PRAZO DE EXECUÇÃO: 8 MESES MÊS 7: 14332.62
9.0 | REVESTIMENTOS INTERNOS E EXTERNOS | Físico % | 10.87% | PRAZO DE EXECUÇÃO: 8 MESES MÊS 5: 50%; PRAZO DE EXECUÇÃO: 8 MESES MÊS 6: 50%
|  | Financeiro | 67192.21 | PRAZO DE EXECUÇÃO: 8 MESES MÊS 5: 33596.11; PRAZO DE EXECUÇÃO: 8 MESES MÊS 6: 33596.11
10.0 | PISOS INTERNOS E EXTERNOS | Físico % | 12.06% | PRAZO DE EXECUÇÃO: 8 MESES MÊS 7: 70%; PRAZO DE EXECUÇÃO: 8 MESES MÊS 8: 30%
|  | Financeiro | 74580.14 | PRAZO DE EXECUÇÃO: 8 MESES MÊS 7: 52206.1; PRAZO DE EXECUÇÃO: 8 MESES MÊS 8: 22374.04
11.0 | PINTURA | Físico % | 1.93% | PRAZO DE EXECUÇÃO: 8 MESES MÊS 8: 100%
|  | Financeiro | 11901.14 | PRAZO DE EXECUÇÃO: 8 MESES MÊS 8: 11901.14
12.0 | INSTALAÇÕES HIDRÁULICAS | Físico % | 0.66% | PRAZO DE EXECUÇÃO: 8 MESES MÊS 7: 100%
|  | Financeiro | 4066.5 | PRAZO DE EXECUÇÃO: 8 MESES MÊS 7: 4066.5
13.0 | INSTALAÇÕES SANITÁRIAS | Físico % | 1.42% | PRAZO DE EXECUÇÃO: 8 MESES MÊS 7: 100%
|  |  | 8748.04 | PRAZO DE EXECUÇÃO: 8 MESES MÊS 7: 8748.04
14.0 | LOUÇAS E METAIS | Físico % | 2.89% | PRAZO DE EXECUÇÃO: 8 MESES MÊS 7: 100%
|  |  | 17839.38 | PRAZO DE EXECUÇÃO: 8 MESES MÊS 7: 17839.38
15.0 | BANCADAS / DIVISÓRIAS | Físico % | 3.5% | PRAZO DE EXECUÇÃO: 8 MESES MÊS 7: 100%
|  |  | 21620.55 | PRAZO DE EXECUÇÃO: 8 MESES MÊS 7: 21620.55
16.0 | OUTROS | Físico % | 6.13% | PRAZO DE EXECUÇÃO: 8 MESES MÊS 8: 100%
|  |  | 37896 | PRAZO DE EXECUÇÃO: 8 MESES MÊS 8: 37896
TOTAL |  | Físico % | 100% | 6.57% | 5.57% | 7.48% | 1.38% | 15.87% | 22.6% | 28.85% | 11.67%
|  | Financeiro | 618207.42 | 40621.4 | 34405.76 | 46262.53 | 8520.86 | 98106.7 | 139744.92 | 178374.08 | 72171.18
Observações:
JOÃO HENRIQUE PEREIRA LOYOLA
Engenheiro Civil, Crea-MG: 188176/D
Prefeitura Municipal de outo de Magalhães de Minas

## BDI
CÁLCULO DO BDI SERVIÇOS
OBRA: CONSTRUÇÃO DE ESPAÇO MULTIUSO CULTURAL
VALORES ADOTADOS:
| AC | ADMINISTRAÇÃO CENTRAL | 5.5%
| DF | DESPESAS FINANCEIRAS | 0.96%
| S G R | SEGUROS, GARANTIAS E RISCO | 2.27%
|  | ISS (PMG) | 2.5 | %
| I | PIS | 0.65 | %
|  | COFINS | 3 | %
|  | TOTAL "I" = | 6.15%
| E | CPRB | 4.5%
| L | LUCRO | 7.5%
FÓRMULA DE CÁLCULO:
| BDI = | (1 + ( AC + S + G + R)) X (1 + DF) X (1 + L) |  |  |  |  | - 1
( 1 - ( I + CPRB))
CÁLCULO:
| BDI = | 117% |  |  | - | 1 | = | 30.91%
89.35%
O VALOR DO BDI ADOTADO É DE : |  |  |  | 30.91%
DATA: 05/07/2023
Os cálculos estão em conformidade ao " CONFORME ACÓRDÃO Nº 2622/13 e LEI Nº 13.161 DE 31/08/15) "

## MEDIÇÃO 01 (hidden)
BOLETIM DE MEDIÇÃO
PROCESSO LICITATÓRIO: 029 / 2019 |  |  |  |  | Contratante: PREFEITURA MUNICIPAL DE TURMALINA |  |  |  | MEDIÇÃO Nº: 01 |  | Folha nº:
CONTRATADA: CONSÓRCIO INTERMUNICIPAL DE INFRAESTRUTURA DOS MUNICÍPIOS DA AMAJE - CII-AMAJE | [6 empty] | Data de Emissão: 25/06/2019
PERÍODO DE EXECUÇÃO: 10/04/2019 a 25/06/2019
OBRA: PAVIMENTAÇÃO ASFÁLTICA EM PMF. |  |  | Contrato de Programa n.º: 056 / 2019 |  | Dispensa de Licitação n.º: 006 / 2019 |  | Valor CT/ TA: | Saldo Anterior: | Esta medição: |  | Saldo:
[7 empty] | 399179.66 | 399179.66 | 31771.12 |  | 367408.54
ITEM | SERVIÇOS EXECUTADOS |  |  | QUANT. PREVISTA (Plano de Trabalho) | QUANTIDADES EXECUTADAS |  |  | UNID. | VALOR UNID. | VALORES EXECUTADOS R$
[5 empty] | Anterior | No Período | Acumulado
[10 empty] | No Período | Acumulado
1 | SERVIÇOS PRELIMINARES | [10 empty] | #REF!
1.1 | FORNECIMENTO E COLOCAÇÃO DE PLACA DE OBRA EM CHAPA GALVANIZADA #26, ESP. 0,45MM, DIMENSÃO (3X1,5)M, PLOTADA COM ADESIVO VINÍLICO, AFIXADA COM REBITES 4,8X40MM, EM ESTRUTURA METÁLICA DE METALON 20X20MM, ESP. 1,25MM, INCLUSIVE SUPORTE EM EUCALIPTO AUTOCLAVADO PINTADO COM TINTA PVA DUAS (2) DEMÃOS |  |  | 1 | 0 | 2250 | 2250 | un | 0 | 0 | 0
1.2 | #NAME? |  |  | #NAME? | 0 | 15000 | 15000 | #NAME? | 0 | 0 | 0
1.3 | #NAME? |  |  | #NAME? | 0 | 2250 | 2250 | #NAME? | 0 | 0 | 0
1.4 | #NAME? |  |  | #NAME? | 0 | 238.2 | 238.2 | #NAME? | 26.63 | 6343.27 | 6343.27
1.5 | #NAME? |  |  | #NAME? | 0 | 5955 | 5955 | #NAME? | 3.2 | 19056 | 19056
1.6 | #NAME? |  |  | #NAME? | 0 | 5955 | 5955 | #NAME? | 1.07 | 6371.85 | 6371.85
| TOTAL GERAL | [8 empty] | 31771.12 | 31771.12 | #REF!
Observação: (Ruas Executadas) Rua Imbiruçu: 3.777,00 m² Rua Beija-Flor: 2.178,00 m² | [6 empty] | Fator de Reajust. |  |  | Total s/ reajust.
Total c/reajust.
Contratante: |  | Fiscalização/Prefeitura |  |  | Contratada: |  | Engº Responsável técnico CREA: |  |  | Importa a presente medição em R$:
31771.12
Assinatura do Prefeito |  | Assinatura do Responsável |  |  | Assinatura do Responsável |  | Assinatura do Engenheiro Responsável